## 变更记录
版本 | 时间 | 描述 | 负责人 | 备注
V1.0 | 2025-02-18 | 创建 | 张豪
V1.1 | 2025-03-26 | 增加加热、超容、高低电平等内容测试 | 张豪
V1.2 | 2025-04-02 | 修改部分指令和报文解析 | 张豪
V1.3 | 2026-02-27 | 1，修改加热电流标准为10A±0.5 2，修改限流标准3A±0.3 3，外总压测试点26.4V---精度要求≤±0.5V | 张豪

## 测试需求
24V 三代前装EOL测试需求
序号 | 测试项 |  | 测试方法 | 判定标准
|  |  |  | 前装100AH-料号XX | 前装40/60AH-料号XX | 前装20/30AH-料号XX
1 | 上电基本功能测试 | CAN 通讯测试 | 正常工作模式通讯正常(接入CAN设置 250/500kbps可选) | 通信正常，报文ID检测正常 | DBC相同 | DBC相同
2 |  | 正常工作模式功耗测试 | 1、读取供电设备回采电流 | 8mA≤正常工作模式功耗≤12mA
3 | 采集功能测试 （正常工作模式测试） | PCB板温采样测试 | 接收报文：0x686按照DBC文件中报文BCU_PACK_DATA_3解析信号BCU_BalanceNTCT | 数量1路，直接判断采集值与环境温度对比≤±2℃
4 |  | 超级电容温度采样测试 | 接收报文：0x683按照DBC文件中报文BCU_PACK_DATA_5解析信号BCU_UltracapacitorLoopNTCT | 数量1路，直接判断采集值与环境温度对比≤±2℃
5 |  | 充放电MOS温度采样测试 | 接收报文：0x684按照DBC文件中报文BCU_CELL_DATA_7解析信号BCU_DischrgMOST、BCU_ChrgMOST | 数量2路，直接判断采集值与环境温度对比≤±2℃
6 |  | 加热Mos温度采样测试 | 接收报文：0x684按照DBC文件中报文BCU_CELL_DATA_7解析信号BCU_HeatMosT | 数量1路，直接判断采集值与环境温度对比≤±2℃
|  | 清除内外总压标定数据 | 设置单体电压3.3V,通过UDS控制指令清除总压标定数据 |  |  |  | =DISPIMG("ID_0FA1EC86E803453DA073E22A7493CD33",1)
7 |  | 内外总压标定 | 通过UDS控制指令标定内外总压 | 内总压测试点26.4V---精度要求≤±0.2V 外总压测试点26.4V---精度要求≤±0.5V
|  | 蓝牙模块测试 | 1、通过UDS读取BMS上面蓝牙MAC地址； 2、通过MAC地址连接蓝牙； 3、输入连接密码，根据附件《蓝牙技术协议20251013》读取外总压信息，与CAN报文总压信息对比； 接收报文：0x685按照DBC文件中报文BCU_PACK_DATA_1解析信号BCU_RlyOutdU、0x696按照DBC文件中报文BCU_DebugBLEorLTEInfo解析信号BCU_BLELoginState | 蓝牙连接状态BCU_BLELoginState为1； 外总压在26.4±0.2V之间
|  | 单体电压采样精度 | 1、检测点：3.3V、2V、2.5V、3.8V（设置单体电压时可以同步测量总压） 2、接收报文：0x681按照按照DBC文件中报文BCU_CELL_DATA_1进行解析信号BCU_CellU_01、BCU_CellU_02、BCU_CellU_03、BCU_CellU_04 接收报文：0x682按照按照DBC文件中报文BCU_CELL_DATA_2进行解析信号BCU_CellU_05、BCU_CellU_06、BCU_CellU_07、BCU_CellU_08 | 测试点2V---精度要求≤±8mv 测试点2.5V---精度要求≤±5mv 测试点3.4V---精度要求≤±5mv 测试点3.8V---精度要求≤±5mv
8 |  | 内总压采样精度 | 1、检测点：26.4V、20V、30.4V 2、接收报文：0x685按照DBC文件中报文BCU_PACK_DATA_1解析信号BCU_RlyOutdU | 测试点20V---精度要求≤±0.2V 测试点26.4V---精度要求≤±0.2V 测试点30.4V---精度要求≤±0.2V
9 |  | 外总压采样精度 | 1、检测点：26.4V、20V、30.4V 2、接收报文：0x685按照DBC文件中报文BCU_PACK_DATA_1解析信号BCU_RlyInsdU | 测试点20V---精度要求≤±0.5v 测试点26.4V---精度要求≤±0.5v 测试点30.4V---精度要求≤±0.5v
11 |  | 模组温度采样测试 | 测试点-20℃、45℃、85℃ 接收报文：0x18FF0770x按照DBC文件中报文BCU_CELL_DATA_7解析信号BCU_CellT_01、BCU_CellT_02、BCU_CellT_03 | 数量3路： 温度测试点-20℃ ----精度要求≤±1℃ 温度测试点+45℃ ----精度要求≤±1℃ 温度测试点+85℃ ----精度要求≤±2℃ |  | 与前装40/60AH的NTC型号相同
12 | 终端电阻测试（正常工作模式测试） | 终端电阻测试 | 测试CANH与CANL之间终端电阻的阻值 | pin10、pin24之间的电阻＞40K（CANH、CANL不带终端电阻） pin10、pin24之间的电阻为120R±10%（终端电阻） | pin7、pin8之间的电阻＞40K（CANH、CANL不带终端电阻） pin7、pin8之间的电阻为120R±10%（终端电阻） | pin6、pin12之间的电阻＞40K（CANH、CANL不带终端电阻） pin6、pin12之间的电阻为120R±10%（终端电阻）
13 | 电流标定及电流精度测试（正常工作模式测试） | 电流标定 | 详见《24V 三代电流标定方案V1.1》
14 |  | 电流精度测试 | （测试点0A、±10A、±30A、±80A、±100A、±200A、±300A） 接收报文：0x686按照DBC文件中报文BCU_PACK_DATA_3解析信号BCU_BattPackCur | 电流测试点0A ---精度要求≤±200mA 电流测试点±10A ---精度要求≤±200mA 电流测试点±30A ---精度要求≤±300mA 电流测试点±80A ---精度要求≤±1300mA 电流测试点±100A---精度要求≤±1600mA 电流测试点±200A---精度要求≤±3100mA 电流测试点±300A---精度要求≤±4600mA
15 | 一级休眠及唤醒测试（正常工作模式测试） | 控制BMS进入一级休眠 | 通过UDS控制 1、停发CAN报文 2、通过UDS发送一级休眠控制5sRTC唤醒指令 | BMS进入一级休眠, 功耗≤2mA |  |  | =DISPIMG("ID_BEEB76983BAE4FC6A26F545E810A0165",1)
16 |  | RTC唤醒测试 | 等待6s，等待RTC唤醒 | BMS被唤醒，BMS处于正常工作模式，功耗8mA~12mA，CAN通讯正常
17 |  | 控制BMS进入一级休眠 | 通过UDS控制 1、停发CAN报文 2、通过UDS发送一级休眠控制指令 | BMS进入一级休眠, 功耗≤2mA
18 |  | can唤醒测试 | 发送任意报文，等待CAN唤醒 | BMS被唤醒，BMS处于正常工作模式，功耗8mA~12mA，CAN通讯正常
19 |  | 控制BMS进入一级休眠 | 通过UDS控制 1、停发CAN报文 2、通过UDS发送一级休眠控制指令 | BMS进入一级休眠, 功耗≤2mA
20 |  | 电流唤醒测试 | 分流器两端上加1A的电流1s，等待电流唤醒 | BMS被唤醒，BMS处于正常工作模式，功耗8mA~12mA，CAN通讯正常
21 | 二级休眠及唤醒测试（正常工作模式测试） | 控制BMS进入二级休眠 | 通过UDS控制 1、停发CAN报文 2、通过UDS发送二级休眠控制指令 | BMS进入二级休眠, 功耗≤0.3mA
22 |  | 硬线唤醒（强启） | 连接外部硬线持续2s，测试BMS是否被唤醒 | 短接Pin11和Pin25,持续2s后断开；（switch±） BMS被唤醒，BMS处于正常工作模式，功耗8mA~12mA，CAN通讯正常 | 短接Pin9和Pin10,持续1s后断开； BMS被唤醒，BMS处于正常工作模式，功耗8mA~12mA，CAN通讯正常 | 短接Pin3和Pin9,持续1s后断开； BMS被唤醒，BMS处于正常工作模式，功耗8mA~12mA，CAN通讯正常
23 |  | 控制BMS进入二级休眠 | 通过UDS控制 1、停发CAN报文 2、通过UDS发送二级休眠控制指令 | BMS进入二级休眠, 功耗≤0.3mA
24 |  | ON唤醒测试 | ON引脚短接B+，测试BMS是否唤醒 | pin14短接B+； BMS被唤醒，BMS处于正常工作模式，功耗8mA~12mA，CAN通讯正常 | pin4短接B+； BMS被唤醒，BMS处于正常工作模式，功耗8mA~12mA，CAN通讯正常 | pin7短接B+； BMS被唤醒，BMS处于正常工作模式，功耗8mA~12mA，CAN通讯正常
25 |  | 控制BMS进入二级休眠 | 通过UDS控制 1、停发CAN报文 2、通过UDS发送二级休眠控制指令 | BMS进入二级休眠, 功耗≤0.3mA
26 |  | VCC唤醒测试 | VCC引脚短接B+，测试BMS是否唤醒 | pin28短接B+； BMS被唤醒，BMS处于正常工作模式，功耗8mA~12mA，CAN通讯正常 | pin2短接B+； BMS被唤醒，BMS处于正常工作模式，功耗8mA~12mA，CAN通讯正常 | pin8短接B+； BMS被唤醒，BMS处于正常工作模式，功耗8mA~12mA，CAN通讯正常
27 |  | 控制BMS进入二级休眠 | 通过UDS控制 1、停发CAN报文 2、通过UDS发送二级休眠控制指令 | BMS进入二级休眠, 功耗≤0.3mA
28 |  | 帮电唤醒 | 给P-上加电压，（Up- - Ubat） > 1V | BMS被唤醒，BMS处于正常工作模式，功耗8mA~12mA，CAN通讯正常 | BMS被唤醒，BMS处于正常工作模式，功耗8mA~12mA，CAN通讯正常 | BMS被唤醒，BMS处于正常工作模式，功耗8mA~12mA，CAN通讯正常
|  | 控制BMS进入二级休眠 | 通过UDS控制 1、停发CAN报文 2、通过UDS发送二级休眠控制指令 | BMS进入二级休眠, 功耗≤0.3mA
|  | Key唤醒 | Key引脚短接B+，测试BMS是否唤醒 | pin26短接B+； BMS被唤醒，BMS处于正常工作模式，功耗8mA~12mA，CAN通讯正常 | 无 | 无
29 | 控制功能测试 | 均衡控制 | 1、设置各单体电压为3.5V； 2、通过UDS发送控制指令，控制1357开启均衡； 3、通过UDS发送控制指令，控制1357关闭均衡； 4、通过UDS发送控制指令，控制2468开启均衡； 5、通过UDS发送控制指令，控制2468关闭均衡。 接收报文：0x683按照DBC文件中报文BCU_CELL_DATA_5解析信号BCU_BalanceSts_01、BCU_BalanceSts_02、BCU_BalanceSts_03、BCU_BalanceSts_04、BCU_BalanceSts_05、BCU_BalanceSts_06、BCU_BalanceSts_07、BCU_BalanceSts_08 | 1、均衡开启：对应通道均衡标志位为1，均衡电流≥100mA； 2、均衡关闭：对应通道均衡标志位为0，均衡电流为0±10mA； |  |  | =DISPIMG("ID_ED88411D41B14A4796AE07CF5FC7B24A",1)
30 |  | 充放电MOS驱动输出测试 | 1、发送充放电Mos闭合控制指令； 2、发送充放电Mos断开控制指令。 接收报文：0x685按照DBC文件中报文BCU_CELL_DATA_5解析信号BCU_ChrMosSts、BCU_DchaMOSSts； 接收报文：0x693按照DBC文件中报文BCU_DebugMessage0解析信号BCU_ChargeMosDriverU、BCU_DisChargeMosDriverU。 | 1、控制充放电MOS闭合：BCU_ChrMosSts、BCU_DchaMOSSts=0x2: Relay Close且10V≤BCU_ChargeMosDriverU、BCU_DisChargeMosDriverU≤12V。 2、控制充放电MOS断开：BCU_ChrMosSts、BCU_DchaMOSSts=0x1: Relay Open且0V≤BCU_ChargeMosDriverU、BCU_DisChargeMosDriverU≤2V。
31 |  | 唤醒锁存器测试 | 通过UDS指令控制MCU供电开启，发送“发送工厂报文”报文 | FCT能接收到报文
32 |  | 加热功能测试 | 1、电流源正极接P1铜排（加热），负极接PACK-铜排； 2、通过UDS控制加热MOS闭合； 3、电流源以0.5V/10A恒流输出。 | 接收报文：0x694按照DBC文件中报文BCU_DebugMessage0解析BCU_DebugM_HeatCurrent信号，BCU_DebugM_HeatCurrent=10±0.5A
34 |  | 超级电容回路测试 | 1、通过UDS指令断开充放电MOS； 2、通过UDS指令闭合超级电容回路； 3、恒流电流源正极接B-铜爪，负极接P-铜爪，5V/10A输出1S； 4、关闭电流源，在B-和P-间增加1R负载，对电容进行放电。 | 接收报文：0x685按照DBC文件中报文BCU_PACK_DATA_1解析信号BCU_RlyOutdU、BCU_RlyInsdU： 关闭电流源，外总压在使用负载时，回采外总压降低至B+电压以下（BCU_RlyInsdU＜BCU_RlyOutdU） | 接收报文：0x685按照DBC文件中报文BCU_PACK_DATA_1解析信号BCU_RlyOutdU、BCU_RlyInsdU： 关闭电流源，外总压在使用负载时，回采外总压降低至B+电压以下（BCU_RlyInsdU＜BCU_RlyOutdU） | 接收报文：0x685按照DBC文件中报文BCU_PACK_DATA_1解析信号BCU_RlyOutdU、BCU_RlyInsdU： 关闭电流源，外总压在使用负载时，回采外总压降低至B+电压以下（BCU_RlyInsdU＜BCU_RlyOutdU）
|  | 限流模块测试 | 1、通过UDS指令断开充电MOS； 2、通过UDS指令断开超级电容回路； 3、通过UDS指令闭合限流模块； 4、恒流电流源正极接B-铜爪，负极接P-铜爪，1V/3A输出5S； | 接收报文：0x685按照DBC文件中报文BCU_PACK_DATA_1解析信号BCU_BuckSts，0x686按照DBC文件中报文BCU_PACK_DATA_3解析BCU_BattPackCur信号； BCU_BuckSts=0x2； BCU_BattPackCur=3±0.3A； | 无限流模块，不需要测试 | 无限流模块，不需要测试
35 |  | HV_OUT（高电平信号）输出测试 | 1、通过UDS指令控制高边HV_OUT置高, EOL设备采集接插件内引脚电压 | pin27变为高电平，信号电压约为B+电压（接收报文：0x685按照DBC文件中报文BCU_RlyInsdU解析信号BCU_RlyOutdU）的10/11 | pin1变为高电平，信号电压约为B+电压（接收报文：0x685按照DBC文件中报文BCU_RlyInsdU解析信号BCU_RlyOutdU）的10/11 | pin1变为高电平，信号电压约为B+电压（接收报文：0x685按照DBC文件中报文BCU_RlyInsdU解析信号BCU_RlyOutdU）的10/11 | =DISPIMG("ID_7AB2861C4F32486B9A7B261E4A887319",1)
HV_OUT1（高电平信号）输出测试
36 |  | LED测试 | 1、B+通过10K电阻，连接至接插件内LED控制引脚；(LED+连LED-) 2、通过UDS指令控制低边LED-置高，测量LED控制引脚为低电平，UDS关闭LED-输出，测量LED控制引脚为高电平。（EOL设备采集LED控制引脚电压） | 测试步骤： 1、B+通过10K电阻，连接至pin12； 2、通过UDS指令控制低边LED-置高，测量pin12为低电平，UDS关闭LED-输出，测量pin12为高电平。（EOL设备采集pin12电压） 判定标准： pin12电压约为B+电压（接收报文：0x685按照DBC文件中报文BCU_PACK_DATA_1解析信号BCU_RlyOutdU）的1/2 | pin11接pin12（LED+接LED-） | pin4接pin10（LED+接LED-）
37 |  | LV_OUT测试 | 1、B+通过10K电阻，连接至接插件内LV_OUT引脚； 2、通过UDS指令控制低边LV_OUT置高，测量LV_OUT引脚为低电平，UDS关闭LV_OUT输出，测量LV_OUT引脚为高电平。（EOL设备采集LV_OUT引脚电压） | 测试步骤： 1、B+通过10K电阻，连接至pin20； 2、通过UDS指令控制低边LV_OUT置高，测量pin20为低电平，UDS关闭LV_OUT输出，测量pin20为高电平。（EOL设备采集pin20电压） 判定标准： pin20电压约为B+电压（接收报文：0x685按照DBC文件中报文BCU_RlyInsdU解析信号BCU_RlyOutdU）的1/2 | 测试步骤： 1、B+通过10K电阻，连接至pin5； 2、通过UDS指令控制低边LV_OUT置高，测量pin5为低电平，UDS关闭LV_OUT输出，测量pin5为高电平。（EOL设备采集pin5电压） 判定标准： pin20电压约为B+电压（接收报文：0x685按照DBC文件中报文BCU_RlyInsdU解析信号BCU_RlyOutdU）的1/2 | 测试步骤： 1、B+通过10K电阻，连接至pin5； 2、通过UDS指令控制低边LV_OUT置高，测量pin5为低电平，UDS关闭LV_OUT输出，测量pin5为高电平。（EOL设备采集pin5电压） 判定标准： pin20电压约为B+电压（接收报文：0x685按照DBC文件中报文BCU_RlyInsdU解析信号BCU_RlyOutdU）的1/2
38 | 产品信息写入、回读 | 累积充放电AH数清除 | 1、发送UDS清除总计AH数控制指令 | 写入成功
39 |  | SOC标定 | 1、发送UDS SOC标定控制指令设置SOC为30% | 写入成功
41 |  | 总线故障清除 | 发送UDS清除故障指令 | 写入成功
42 |  | 硬件版本号标定 | 1、发送UDS硬件版本标定指令，写入硬件版本号 | 写入成功
43 |  | BMS复位 | 1、发送BMS复位指令
44 |  | 累积充放电AH数回读 | 接收报文：0x687按照DBC文件中报文BCU_PACK_DATA_4解析信号BCU_TotalChrgCap、BCU_TotalDisChrgCap | BCU_TotalChrgCap、BCU_TotalDisChrgCap物理值小于1
45 |  | SOC回读 | 接收报文：0x686按照DBC文件中报文BCU_PACK_DATA_3解析信号BCU_SOC | BCU_SOC信号值为30
46 |  | SOH回读 | 接收报文：0x686x按照DBC文件中报文BCU_PACK_DATA_3解析信号BCU_SOH | BCU_SOH信号值为100
47 |  | 软件版本号测试 | 接收报文：0x691按照按照DBC文件中报文BCU_INFO_2进行解析信号 BCU_SwVers1Pstn、BCU_SwVers2Pstn、BCU_SwVers3Pstn | 软件版本号匹配，与提供的软件版本号一致
48 |  | 硬件版本号测试 | 发送报文头：0x690按照按照DBC文件中报文BCU_INFO_1进行解析信号 BCU_HwVers1Pstn、BCU_HwVers2Pstn、BCU_HwVers3Pstn | 硬件版本号匹配，与写入的硬件版本号一致
49 |  | 总线故障判断 | 接收报文：0x688按照DBC文件中报文BCU_ALARM_INFO_1解析全部信号 0x689按照DBC文件中报文BCU_ALARM_INFO_2解析全部信号 | BMS无故障
50 | 下电 | 进入二级休眠 | 通过UDS发送二级休眠指令 | 确认产品进入二级休眠
51 |  | FCT下电，结束测试 |  | ·
52 | 附件：BMS硬件接口 | 参考附件EXCEL接口定义文件
增加蓝牙（沿用二代蓝牙测试），限流测试（1V2A恒压限流过5S进行采集电流判断），总压标定（27.2V进行标定，注意测试顺序）